## Blad1
Sekundär spole | Resistans [kohm] | Primär spole | Resistans [ohm] | Mätning över primär spole | Frekvens [Hz] | Ström [mA] | Spänning [V] | Beräkna omega | Beräknad omega*L | Beräknad L [H] | Tidskonstanten [s] | Spänning över sekundär | Frekvens [Hz] | Spänning sekundär topp till top [V] | Spänning primär top till topp [V] | Us/Up | Sekundär induktans [L] | Ömsesidig induktans [L] | Förväntade tidskonstanter | Tidskonstant [s] | Spänning över primär [V] | Ström genom primär [A] | Spikar sekundär positiv [V] | Spikar sekundär negativ [V] | Försök | Delta t [ms] | Beräknad spik [V]
1 | 8.18 | 1 | 3.1 | 1 | 100 | 5.25 | 0.033 | 628.3185 | 5.4738 | 0.0087118 | 0.0028193 | 1 | 100 | 6.8 | 0.12 | 56.6667 | 28.9149 | 0.51026 | Primär spole | 0.0029141 | 5 | 0.022727 | 150 | 220 | 1 | 0.28 | 46.0454
2 | 8.19 | 2 | 3.2 | 2 | 200 | 5.14 | 0.061 | 1256.6371 | 11.4584 | 0.0091183 | 0.0029509 | 2 | 200 | 12.2 | 0.195 | 62.5641 | 35.2466 | 0.56337 | Sekundärspole | 0.0043835 |  |  |  |  | 2 | 0.28
3 | 8.22 | 3 | 3.1 | 3 | 300 | 5 | 0.086 | 1884.9556 | 16.9202 | 0.0089764 | 0.002905 | 3 | 300 | 17 | 0.27 | 62.963 | 35.6975 | 0.56696 | [6 empty] | 3 | 0.28
4 | 8.11 | 4 | 3.1 | 4 | 400 | 4.8 | 0.119 | 2513.2741 | 24.5983 | 0.0097874 | 0.0031674 | 4 | 600 | 29.5 | 0.46 | 64.1304 | 37.0335 | 0.57747
5 | 8.15 | 5 | 3.1 | 5 | 500 | 4.67 | 0.135 | 3141.5927 | 28.7423 | 0.009149 | 0.0029608 | 5 | 900 | 39 | 0.6 | 65 | 38.0447 | 0.5853 | [7 empty] | Mellan 0,06 och 0,28
6 | 8.12 | 6 | 3.1 | 6 | 600 | 4.57 | 0.146 | 3769.9112 | 31.7977 | 0.0084346 | 0.0027296 | 6 | 2100 | 56 | 0.84 | 66.6667 | 40.0207 | 0.60031
7 | 8.19 | 7 | 3.1 | 7 | 700 | 4.42 | 0.16 | 4398.2297 | 36.067 | 0.0082003 | 0.0026538
8 | 8.18 | 8 | 3 | 8 | 800 | 4.18 | 0.18 | 5026.5482 | 42.9512 | 0.0085449 | 0.0027653 | Medel |  |  |  | 62.9985 | 35.8263 | 0.56728
9 | 8.21 | 9 | 3 | 9 | 900 | 4.02 | 0.192 | 5654.8668 | 47.6611 | 0.0084283 | 0.0027276
10 | 8.18 | 10 | 3.1 | 10 | 1000 | 3.81 | 0.205 | 6283.1853 | 53.717 | 0.0085493 | 0.0027668
|  |  |  | 11 | 1100 | 3.64 | 0.215 | 6911.5038 | 58.9851 | 0.0085343 | 0.0027619
Medel | 8.173 |  | 3.09 | 12 | 1200 | 3.45 | 0.225 | 7539.8224 | 65.1441 | 0.00864 | 0.0027961
|  |  |  | 13 | 1300 | 3.27 | 0.234 | 8168.1409 | 71.4929 | 0.0087527 | 0.0028326
|  |  |  | 14 | 1400 | 3.1 | 0.241 | 8796.4594 | 77.6805 | 0.0088309 | 0.0028579
|  |  |  | 15 | 1500 | 2.87 | 0.25 | 9424.778 | 87.0532 | 0.0092366 | 0.0029892
|  |  |  | 16 | 1600 | 2.76 | 0.254 | 10053.0965 | 91.9771 | 0.0091491 | 0.0029609
|  |  |  | 17 | 1700 | 2.6 | 0.259 | 10681.415 | 99.5674 | 0.0093216 | 0.0030167
|  |  |  | 18 | 1800 | 2.38 | 0.265 | 11309.7336 | 111.3017 | 0.0098412 | 0.0031849
|  |  |  | 19 | 1900 | 2.27 | 0.267 | 11938.0521 | 117.5806 | 0.0098492 | 0.0031875
|  |  |  | 20 | 2000 | 2.14 | 0.27 | 12566.3706 | 126.1304 | 0.010037 | 0.0032483
|  |  |  | Medel | [5 empty] | 0.0090047 | 0.0029141